## Foaie1
Administraţia Naţională "Apele Române"
Administraţia Bazinală de Apă Someş-Tisa
Laboratorul Regional de Calitatea Apelor Cluj
LOT 1
Laboratorul Regional de Calitatea Apelor
Cluj-Napoca, str. Vânătorului nr. 17, 400213, judeţul Cluj
| LOT 1 | Reactivi chimici si materiale referinta chimie generala
| Laborator |  |  |  | CJ | BN | SJ | MM | SM | Total
Nr. crt. | Denumire | Specificatii | Ambalaj | UM | Cantitate | Cantitate | Cantitate | Cantitate | Cantitate | Cantitate
1 | 4-amino antipirina | GR for analysis, puritate ≥99%; temp. topire 107-109C, pierderi la uscare(90˚) ≤ 0.5 %, sensitivity test (phenol) conforms | 100 | g | 1 |  |  |  | 1 | 2 | 1279.2 | 2558.4
2 | 2-Propanol HPLC, gradient grade | puritate min 99,9 %, reziduu la evaporare max 2 mg/l, aciditate max 0,0002 meq/g, alcalinitate max 0,0002 meq/g, filtrat prin membrana cu diametrul porilor de max 0,2 μm | 2500 | ml | 2 |  |  |  |  | 2 | 242.11 | 484.22
3 | acetona | pur. min 99,5 %, evaporation residue max 0,001% | 1000 | ml |  |  |  | 1 | 1 | 2 | 143.52 | 287.04
4 | Acetat de etil pentru cromatografie | Ethyl acetate, HPLC Plus, for HPLC, GC, and residue analysis, puritate ≥ 99.8%, reziduu la evaporare ≤ 3.0 mg/l, apa ≤ 0.02% | 2500 | ml | 3 |  |  |  |  | 3 | 464.88 | 1394.64
5 | Acetonă pentru cromatografia de gaze | puritate min 99,8 %, reziduu la evaporare max 3 mg/l, lindan (GC-ECD) max 3 pg/ml | 2500 | ml | 3 |  |  |  |  | 3 | 499.2 | 1497.6
6 | Acetonitril HPLC, gradient grade | puritate min 99,9 %, reziduu la evaporare max 2 mg/l, aciditate max 0,0002 meq/g, alcalinitate max 0,0002 meq/g, filtrat prin membrana cu diametrul porilor de max 0,2 μm | 2500 | ml | 30 |  |  |  |  | 30 | 154.7 | 4641
7 | Acid acetic glacial d=1,05 g/ml | GR for analysis, continut ≥ 99.8%, d = 1.05 g/cm3, Fe ≤ 0.05% | 1000 | ml | 1 | 2 |  | 1 | 1 | 5 | 68.03 | 340.15
8 | Acid (L(+)) ascorbic | continut 99.7-100.5%, cristale albe, Fe ≤ 2 ppm, Cl ≤ 50 ppm, SO4 ≤ 20 ppm | 250 | g | 1 | 1 |  | 1 | 1 | 4 | 325 | 1300
9 | Acid azotic 65% Suprapur | Cr max. 0,020 ppm; Cu max. 0,010 ppm; Pb max. 0,010 ppm; Cd max. 0,010 ppm | 2500 | ml | 2 |  |  |  |  | 2 | 150.8 | 301.6
10 | Acid barbituric |  | 100 | ml | 1 |  |  |  | 1 | 2 | 640.64 | 1281.28
11 | Acid boric | Continut: 99,5-100,5%; Cl <0,0003%; PO4 < 0,0005%; SO4< 0,0005%; metale grele (Pb) ≤ 0.0005%, Ca ≤ 0.002%, Fe ≤ 0.0001%, Pb ≤ 0.001% | 500 | g | 1 |  |  | 1 |  | 2 | 193.44 | 386.88
12 | Acid clorhidric 1 N | Titrisol, pentru analiza, spec. density 1,02 g/ml; pH value <1,0(H2O, 20°C); volumetric solution in accordance with Ph Eur, USP; certified value traceable to NIST | 1000 | ml |  |  |  | 2 |  | 2 | 161.2 | 322.4
13 | Acid clorhidric 34-37% max 0,1 ppb Hg | continut: 34-37%; Hg <0,1 ppb | 1000 | ml | 4 |  |  |  | 2 | 6 | 591.5 | 3549
14 | Acid clorhidric 37%, d-1,19 g/l |  | 2500 | ml | 2 |  |  |  | 1 | 3 | 64.9 | 194.7
15 | Acid clorhidric 32% | GR for analysis, continut: 32-37%; clor liber<0,5ppm; sulfati <1ppm; NH4 <1ppm; Ca <0,2ppm; Na <0,2ppm; Ni <0,02ppm; Pb <0,01ppm; Hg<0,01ppm; reziduu la calcinare (in SO4) <5ppm | 2500 | ml | 1 | 1 |  |  |  | 2 | 103.58 | 207.16
16 | Acid fosforic conc. | GR for analysis ISO, continut: >85%; Mn <0,5ppm; NO3 <3 ppm | 1000 | ml | 1 |  |  |  |  | 1 | 145.91 | 145.91
17 | Acid glutamic | for biochemistry, ≥99%, cristalline powder white | 250 | g | 1 |  |  | 1 |  | 2 | 376.48 | 752.96
18 | Acid stearic | for synthesis, pur > 97% | 100 | [5 empty] | 1 | 1 | 99.53 | 99.53
19 | Acid sulfuric concentrat | GR for analysis ISO, continut: 95-97%; densitate 1.84 g/cm3 (20 °C), NO3 <0,2ppm; PO4 <0,5ppm; reziduu la calcinare <3ppm | 2500 | ml | 5 | 2 | 2 |  | 3 | 12 | 64.23 | 770.76
20 | Albastru de metilen |  | 10 | g |  |  |  |  | 1 | 1 | 131.04 | 131.04
21 | Alcool etilic | ACS,ISO,Reag. Ph Eur puritate ≥ 99.2 %; densitate d 20/20C 0,790-0,793; metanol <0,1%; benzen <0,00002%; solventi reziduali lipsiti din procesul de fabricatie | 1000 | ml | 8 | 3 | 2 | 8 | 5 | 26 | 212.55 | 5526.3
22 | Alcool izopropilic | continut ≥ 99.7%, SO4 ≤ 1000 ppb, Ba ≤ 0.00001%, Ca ≤ 0.00005%; densitate d 20/40C: 0,784-0,786 | 1000 | ml |  | 1 |  | 2 | 2 | 5 | 147.68 | 738.4
23 | Amidon |  | 100 | g |  |  |  |  | 1 | 1 | 239.2 | 239.2
24 | Anhidrida acetica pentru analiza | Acetic acid anhydride, puritate ≥ 98.5%, reziduu la evaporare ≤ 20 ppm | 1000 | ml | 3 |  |  |  |  | 3 | 252.72 | 758.16
25 | Apa HPLC / Water for HPLC | reziduu la evaporare max 0,0003 %, filtrata prin membrana cu diametrul porilor de max 0,2 μm | 2500 | ml | 5 |  |  |  |  | 5 | 104.1 | 520.5
26 | apa ICP (impuritati la nivel de ppt) | impurităţi la nivel de ppt | 1000 | ml | 6 |  |  |  |  | 6 | 950.56 | 5703.36
27 | Apa oxigenata 35% | peroxid de hidrogen (perhidrol) solutie 35%, d-1,39 g/ml | 1000 | ml | 1 |  |  | 1 |  | 2 | 231.4 | 462.8
28 | N-aliltiouree (ATU) | for synthesis, ≥ 98% | 50 | g | 1 | 1 | 1 | 1 |  | 4 | 332.8 | 1331.2
29 | Azida de sodiu | for synthesis, ≥ 99% | 100 | g |  |  |  |  | 1 | 1 | 235.04 | 235.04
30 | Azotat de amoniu |  | 500 | g |  |  |  |  | 1 | 1 | 509.6 | 509.6
31 | Azotat de argint 0,1 N | solutie pt 1000 ml AgNO3-0.1N, Titrisol, density: 1,01 g/cm3 (20 0C), solub. in water | fiola | buc |  |  | 1 | 1 | 1 | 3 | 477.36 | 1432.08
32 | Azotat de magneziu, modificator de matrice | modificator pentru AAS, c(Mg)= 10 ± 0,2 g/l, Mg(NO3)2*6H2O in 17% HNO3 | 50 | ml |  |  |  | 1 | 1 | 2 | 412.88 | 825.76
33 | Azotat de palladiu, modificator de matrice | modificator pentru AAS, c(Pd)= 10 ± 0,2 g/l, Pd(NO3)2*6H2O in 15% HNO3 | 100 | ml |  |  |  | 1 |  | 1 | 619.84 | 619.84
34 | Azotat de potasiu | GR for analysis, continut ≥ 99.0%, NO2 ≤ 0,001%, NH4 ≤ 0.001% | 100 | g | 1 |  |  |  |  | 1 | 149.76 | 149.76
35 | Azotit de sodiu | GR for analysis, continut ≥ 99.0 %, Cl ≤ 0.005%, SO4 ≤ 0.005%, Fe ≤ 0.001% | 100 | g | 1 |  |  |  |  | 1 | 91.94 | 91.94
36 | Bromat bromura solutie pt 1000 ml, c(Br2)=0,05mol/l (0,1 N) | fiolă concentrată (alcătuită din KBr, KBrO3 şi apă) cu concentraţie finală după diluare de c(Br2)=0,05mol/l (0,1N)+/-0,2%, pH > 5 | fiola | buc | 3 |  |  |  |  | 3 | 239.2 | 717.6
37 | Carbonat acid de sodiu (bicarbonat) | puritate 99,7 - 100,3%, PO4 max. 0,001%, Fe max 0,0005% | 500 | g | 2 |  | 1 | 1 |  | 4 | 101.71 | 406.84
38 | Carbonat de calciu | Puritate: ≥99% | 250 | g | 1 |  |  |  |  | 1 | 154.96 | 154.96
39 | Carbonat de potasiu | Potassium carbonate, for analysis EMSURE® ACS,ISO,Reag. Ph Eur, puritate ≥ 99.0%, substante insolubile ≤ 0.005% | 500 | g | 1 |  |  |  |  | 1 | 316.16 | 316.16
40 | Carbonat de sodiu anhidru | GR for analysis ACS, ISO, Reag. Ph Eur, continut: ≥99,9%; PO4 <0,001% | 1000 | g | 1 |  | 1 |  |  | 2 | 360.88 | 721.76
41 | Citrat trisodic dihidrat | continut: 99.0 - 101.0%, pH = 7.5 - 9.0, Cl ≤ 0.001%, C2O4 ≤ 0.03%, PO4 ≤ 0.002%, SO4 ≤ 0.004%, N ≤ 0,001%, Pb ≤ 0.0005%, Ca ≤ 0.005%, Fe ≤ 0.0005%, NH3 ≤ 0.003%, H2O ≤ 11.0 - 13.0% | 500 | g | 1 |  |  | 1 | 1 | 3 | 248.56 | 745.68
42 | Cloramina T | min 99,0% | 250 | g |  |  |  | 1 |  | 1 | 223.6 | 223.6
43 | Cloroform | GR for analysis ACS,ISO,Reag. Ph Eur, puritate: 99-99.4%; continut >99,8%; | 2500 | ml | 2 | 1 | 1 | 1 | 2 | 7 | 117.29 | 821.03
44 | Clorura de bariu | continut ≥ 99.0%, Ca ≤ 0.005%, Fe ≤ 0.0001%, K ≤ 0.0025%, insoluble matter max. 0,005%, ph: 5,2 - 8,2 | 1000 | g | 1 |  | 1 | 1 | 1 | 4 | 404.56 | 1618.24
45 | Clorură de calciu anhidră | Puritate: ≥99% Formă: Anhidră | 250 | g | 1 |  | 1 |  |  | 2 | 189.28 | 378.56
46 | Clorura de cesiu | for analysis, puritate min. 99,5% | 25 | g |  |  |  | 1 |  | 1 | 384.8 | 384.8
47 | Clorura de fier (III) hexahidrat | for analysis, puritate 99,0-102 % | 250 | g | 1 |  |  |  |  | 1 | 344.24 | 344.24
48 | Clorura de lantan | for analysis, puritate min.98 % | 100 | g |  |  |  | 1 |  | 1 | 343.2 | 343.2
49 | Clorura de mangan | for analysis, puritate 99-101% | 1000 | g |  |  |  | 1 |  | 1 | 700.96 | 700.96
50 | Clorura de potasiu | GR for analysis min 99,5% | 250 | g |  | 1 |  |  |  | 1 | 156 | 156
51 | Clorura de sodiu | GR for analysis, continut: >99,5%; SO4 ≤0,001%; Ca ≤0,002%; Mg ≤0,001% | 1000 | g | 2 | 1 | 1 |  | 1 | 5 | 93.52 | 467.6
52 | Clorura de sodiu 0.1 N | c(NaCl) = 0.1 mol/l (0.1 N) Titrisol; pentru 1000 ml solutie | fiola | buc |  | 1 |  |  |  | 1 | 170.56 | 170.56
53 | Clorura de staniu | continut: 98-103%; dihidrat | 250 | g | [5 empty] | 0 | 419.12 | 0
54 | Cromat de potasiu | for analysis, min 99,5%, Cl max. 0,001% | 500 | g |  |  |  |  | 1 | 1 | 256.88 | 256.88
55 | Dicloroizocianurat de sodiu dihidrat | for analysis, continut ≥ 98% | 50 | g | 1 |  | 1 | 1 | 1 | 4 | 204.88 | 819.52
56 | Dicromat de potasiu | for analysis, min 99,9%, insoluble matter max. 0,005%, Cl max.0,001% | 500 | g | 1 |  |  | 1 |  | 2 | 512.72 | 1025.44
57 | dodecyl sulfat de sodiu | for biochemistry and surfactant tests, puritate≥ 99.0-100.2 % | 100 | g | 1 | 1 |  |  |  | 2 | 329.68 | 659.36
58 | EDTA (sarea disodica a acidului etilendiaminotetraacetic dihidrat) | GR for analysis ACS, ISO, Reag. Ph Eur, puritate ≥99% by titration, Fe ≤ 5 ppm | 250 | g |  |  | 1 | 1 |  | 2 | 373.36 | 746.72
59 | Etanol pentru cromatografie | Ethanol, puritate ≥ 99.9%, methanol ≤ 100 ppm, benzene ≤ 2 ppm, impuritati volatile totale ≤ 9 ppm | 1000 | ml | 2 |  |  |  |  | 2 | 212.55 | 425.1
60 | Fenol | GR for analysis, ACS,Reag. Ph Eur, continut(bromatometric): 99,5% - 100.5 %, | 100 | g |  |  |  |  | 1 | 1 | 153.92 | 153.92
61 | Feroina |  | 500 | g | 1 |  |  |  |  | 1 | 931.84 | 931.84
62 | Florisil | Florisil Adsorbent for Chromatography, 60-100 mesh | 1000 | g | 1 |  | 1 |  |  | 2 | 1331.2 | 2662.4
63 | Fosfat de amoniu, dihidrogeno-, modificator de matrice | modificator pentru AAS, c= 100 ± 2 g/l NH4H2PO4 in H2O | 50 | ml |  |  |  | 1 |  | 1 | 412.88 | 412.88
64 | Fosfat dipotasic | di-Potassium hydrogen phosphate trihydrate GR for analysis, continut: >99% | 250 | g | 1 |  |  |  |  | 1 | 218.4 | 218.4
65 | Formaldehida | Formaldehida 37%, d-0,815 g/l | 1000 | ml |  |  |  |  | 1 | 1 | 130 | 130
66 | Glicerină | glicerol p.a., min 99,5%, SO4 max. 0,001% | 1000 | ml | 1 |  |  |  |  | 1 | 195 | 195
67 | Glicina | continut: ≥ 99,7%; Cl ≤ 0.003%, SO4 ≤ 0.0025%, (Pb) ≤ 0.001%, Fe ≤ 0.0001%, PB ≤ 0.0001%, NH4 ≤ 0.002%, alti aminoacizi ≤ 0.1% | 100 | g | 1 |  |  |  | 1 | 2 | 152.88 | 305.76
68 | Glucoza | D(+)-Glucose anhydrous for biochemistry Reag. Ph Eur | 250 | g |  | 1 |  | 1 |  | 2 | 180.96 | 361.92
69 | Hexacianoferat (III) de potasiu | GR for analysis, ACS,Reag. Ph Eur, puritate ≥ 99.0 %, materii insolubile ≤ 0.005 % | 250 | g | 1 |  |  |  | 1 | 2 | 636.48 | 1272.96
70 | hexadecane | pur > 99% | 500 | ml | 1 |  |  |  |  | 1 | 943.28 | 943.28
71 | Hexan, n-, pa | min 96%, purity Σ hexane isomers + methylciclopentane (GC) min 98,5% | 2500 | ml |  | 1 | 1 |  |  | 2 | 275.7 | 551.4
72 | n-Hexan pentru cromatografia de gaze | puritate min 96 %, reziduu la evaporare max 0,0001%, for GC residue analysis | 2500 | ml | 32 |  | 1 |  |  | 33 | 344.5 | 11368.5
73 | Hidrogen-ftalat de potasiu | continut ≥ 99,5 %; pierdere la uscare (105 0C) ≤ 0,2 %; Cu ≤ 0,0002 % | 250 | g |  |  |  | 1 |  | 1 | 320.32 | 320.32
74 | Hidroxid de potasiu | perle, pentru analiza, continut ≥ 85% | 1000 | g | 1 |  |  |  |  | 1 | 69.89 | 69.89
75 | Hidroxid de sodiu, p.a. | perle, continut ≥ 99.0%, Na2CO3 ≤ 1.0%, Cl ≤ 0.0005%, PO4 ≤ 0.0005, SiO2 ≤ 0.001%, SO4 ≤ 0.0005%, N ≤ 0.0003%, (Pb) ≤ 0.0005%, Al ≤ 0.0005%, As ≤ 0.0001%, Ca ≤ 0.0005%, Cu ≤ 0.0002%, Fe ≤ 0.0005%, K ≤ 0.05%, Mg ≤ 0.0005%, Ni ≤ 0.00025, Pb ≤ 0.0005%, Zn ≤ 0.001% | 1000 | g | 3 | 1 |  | 2 | 5 | 11 | 62.87 | 691.57
76 | Iodat de potasiu | for analysis, assay (iodometric) 99,7%- 100,4% | 100 | g |  |  | 1 |  |  | 1 | 216.32 | 216.32
77 | Isooctan pentru gaz-cromatografie | Isooctane, for gas chromatography ECD and FID SupraSolv® | 2500 | ml | 2 |  |  |  |  | 2 | 770.64 | 1541.28
78 | Kit P Turb 555 T | [7 empty] | 1 | 1 | 2249 | 2249
79 | Kit pentru analiza consumului chimic de oxigen | Test kit Spectroquant® COD, domeniu de masurare 5- 80 mg/l | 25 buc | set |  |  |  | 2 |  | 2 | 569.92 | 1139.84
80 | Kit pentru analiza consumului chimic de oxigen | Test kit Spectroquant® COD, domeniu de masurare 50-500 mg/l | 25 buc | set |  |  |  | 2 |  | 2 | 569.92 | 1139.84
81 | Metanol HPLC | puritate min 99,8 %, reziduu la evaporare max 3 mg/l, aciditate max 0,0002 meq/g, alcalinitate max 0,0002 meq/g, filtrat prin membrana cu diametrul porilor de max 0,2 μm | 2500 | ml | 2 |  |  |  |  | 2 | 64.27 | 128.54
82 | Metanol pentru cromatografie | Methyl alcohol, Methanol, suitable for GC, ≥99.9% | 2500 | ml | 1 |  |  |  |  | 1 | 56.94 | 56.94
83 | Metiloranj | Puritate: ≥99% | 100 | g | 1 |  |  |  |  | 1 | 809.12 | 809.12
84 | Molibdat de amoniu tetrahidrat | continut: 99.3 - 101.8, Cl ≤ 0.002%, PO4 ≤ 0.0005%, SO4 ≤ 0.02%, (Pb) ≤ 0.001%, K ≤ 0.005%, Mg ≤ 0.005%, Na ≤ 0.005%, pentru analiza fosfatilor | 250 | g |  | 1 |  | 1 | 1 | 3 | 707.2 | 2121.6
85 | Nitrozo-pentacianoferat de sodiu | continut 99.0 - 102.0%, cloruri ≤ 0.02%, hexacianoferati (II) ≤ 0.02, hexacianoferati (III) ≤ 0.01%, sulfati ≤ 0.01%, pentru determinarea amoniului | 100 | g | 1 |  |  |  |  | 1 | 549.12 | 549.12
86 | Oxid de aluminiu, neutru, granulatie 50-200 um | adsorbent pentru cromatografie | 1000 | g | 1 |  |  |  |  | 1 | 452.4 | 452.4
87 | Peroxodisulfat de potasiu | continut ≥ 99.0%, Cl ≤ 0.001%, metale grele (Pb) ≤ 0.003%, Fe ≤ 0.001%, Mn ≤ 0.0001% | 250 | g |  |  | 1 | 1 | 1 | 3 | 139.36 | 418.08
88 | Peroxodisulfat de potasiu fara N | continut ≥ 99.0%, N ≤ 0.001%, Cl ≤ 0.001%, metale grele (Pb) ≤ 0.001%, Fe ≤ 0.0005%, Mn ≤ 0.0001% | 250 | g |  | 1 |  | 1 | 1 | 3 | 362.96 | 1088.88
89 | reactiv de derivatizare MSTFA | N-Methyl-N-(trimethylsilyl)trifluoroacetamide, for GC derivatization, LiChropur™, ≥98.5% | 1 | ml | 1 |  |  |  |  | 1 | 770.64 | 770.64
90 | Rosu de metil |  | 25 |  |  |  | 1 |  |  | 1 | 212.16 | 212.16
91 | Salicilat de sodiu | continut ≥ 99.5%, Cl ≤ 0.002%, SO4 ≤ 0.01%, Pb ≤ 0.001%, Fe ≤ 0.0015%, pentru determinare amoniu si azotati | 500 | g | 1 | 1 |  | 1 |  | 3 | 225.68 | 677.04
92 | Silicagel, 60 A, 0.063-0.20 mm | Silica gel for column chromatography, high-purity grade, pore size 60 Å, 230-400 mesh particle size, 40-63 μm particle size | 1000 | g | 1 |  |  |  |  | 1 | 859.04 | 859.04
93 | solutie standard Arsen | pt. AAS, dizolvat in HNO3 0,5 mol/l, 1000 mg/l | 100 | ml |  |  |  |  | 1 | 1 | 130 | 130
94 | Solutie standard azotati 1000 mg/l NO3­ | continut: NaNO3 in H2O, conc. NO3: 990-1010 mg/l | 500 | ml |  |  |  |  | 1 | 1 | 178.88 | 178.88
95 | Solutie standard azotiti 1000 mg/l NO2­ | continut: NaNO2 in H2O, conc. NO2: 990-1010 mg/l | 500 | ml |  |  |  |  | 1 | 1 | 179.92 | 179.92
96 | solutie standard cadmiu | concentratie 1000 mg/l, pentru AAS, traceable to NIST-SRM | 100 | ml |  |  |  |  | 1 | 1 | 128.96 | 128.96
97 | Solutie standard cloruri 1000 mg/l Cl- | continut: NaCl in H2O, conc. Cl: 990-1010 mg/l | 500 | ml |  |  |  |  | 1 | 1 | 175.76 | 175.76
98 | solutie standard Crom | concentratie 1000 mg/l, pentru AAS, traceable to NIST-SRM | 100 | ml |  |  |  |  | 1 | 1 | 130 | 130
99 | solutie standard Cupru | concentratie 1000 mg/l, pentru AAS, traceable to NIST-SRM | 100 | ml |  |  |  |  | 1 | 1 | 128.96 | 128.96
100 | solutie standard Fier | concentratie 1000 mg/l, pentru AAS, traceable to NIST-SRM | 100 | ml |  |  |  |  | 1 | 1 | 128.96 | 128.96
101 | solutie standard mangan | concentratie 1000 mg/l, pentru AAS, traceable to NIST-SRM | 100 | ml |  |  |  |  | 1 | 1 | 128.96 | 128.96
102 | solutie standard nichel | concentratie 990-1010 mg/l, +/- 2 mg/l, traceable to NIST-SRM | 100 | ml |  |  |  |  | 1 | 1 | 130 | 130
103 | solutie standard plumb | concentratie 1000 mg/l, pentru AAS, traceable to NIST-SRM | 100 | ml |  |  |  |  | 1 | 1 | 128.96 | 128.96
104 | solutie standard potasiu | concentratie 1000 mg/l, pentru AAS, traceable to NIST-SRM | 100 | ml |  |  |  |  | 1 | 1 | 130 | 130
105 | solutie standard sodiu | concentratie 1000 mg/l, pentru AAS, traceable to NIST-SRM | 100 | ml |  |  |  |  | 1 | 1 | 130 | 130
106 | solutie standard sulfati - 1000 mg/l | [7 empty] | 1 | 1 | 179.92 | 179.92
107 | solutie standard zinc | concentratie 1000 mg/l, pentru AAS, traceable to NIST-SRM | 100 | ml |  |  |  |  | 1 | 1 | 130 | 130
108 | Solutie standard de conductivitate HACH 0,147 mS/cm | 147 µS/cm ± 5 µS/cm la 25 oC, sub forma de KCl (c=0,001 mol/l), trasabila NIST | 250 | ml |  |  |  |  | 1 | 1 | 104.39 | 104.39
109 | Solutie standard de conductivitate HACH 1,41 mS/cm | 1413 µS/cm ± 12 µS/cm la 25 oC, sub forma de KCl (c=0,01 mol/l), trasabila NIST | 250 | ml |  |  |  |  | 1 | 1 | 104.39 | 104.39
110 | Solutie tampon pH 10 | Buffer solution, (boric acid/potassium chloride/sodium hydroxide), traceable to SRM from NIST and PTB, pH 10.00 (25 oC ), Certipur | 500 | ml |  | 1 |  |  | 1 | 2 | 145.6 | 291.2
111 | Solutie tampon pH 4 | Buffer solution, (potassium hydrogene phtalate), traceable to SRM from NIST and PTB, pH 4.01 (25 oC), Certipur | 500 | ml |  | 1 |  |  | 1 | 2 | 145.6 | 291.2
112 | Solutie tampon pH 7 | Buffer solution, (potassium dihydrogen phosphate/di-sodium hydrogen phosphate), traceable to SRM from NIST and PTB, pH 7.00 (25 oC ), Certipur | 500 | ml |  | 1 |  |  | 1 | 2 | 145.6 | 291.2
113 | solutie standard pH 6,86 | di-sodium hydrogen phosphate/potassium dihydrogen phosphate, traceable to NIST, traceable to PTB, pH 6.86 (25 °C) | 500 | ml |  | 1 |  |  |  | 1 | 143.52 | 143.52
114 | Solutie curatare electrod pH / HACH / normala |  | 250 | ml |  |  |  |  | 1 | 1 | 218.4 | 218.4
115 | Solutie curatare electrod pH / HACH / strong |  | 250 | ml |  |  |  |  | 1 | 1 | 115.7 | 115.7
116 | Soluţie de umplere, Referinţă, 2,44 M KCl, 59 mL | soluție de umplere electrod pH HACH, de concentrație 2,44 M KCl | 59 | ml |  |  |  | 1 |  | 1 | 88.4 | 88.4
117 | Solutie pH WTW tehnic 10, 250 ml | buffer solution pH WTW technical TPL 10, 250 ml; pentru WTW Inolab 730/740 | 250 | ml |  |  | 1 |  |  | 1 | 90 | 90
118 | solutie pH HACH tehnic 10 | ph 10.01±0.02 la 25˚C, solutie tampon cu cod de culoare | 500 | ml |  | 1 |  |  |  | 1 | 133.9 | 133.9
119 | solutie pH HACH tehnic 4 | pH 4.01 la 25˚C, solutie tampon cu cod de culoare | 500 | ml |  | 1 |  |  |  | 1 | 133.9 | 133.9
120 | solutie pH HACH tehnic 7 | pH 7.00±0.02 la 25˚C, solutie tampon cu cod de culoare | 500 | ml |  | 1 |  |  |  | 1 | 133.9 | 133.9
121 | Sulfat de argint | for analysis, assay (argentometric) min. 98,5% | 50 | g | 1 |  |  |  | 1 | 2 | 1383.2 | 2766.4
122 | Sulfat de cupru pentahidrat p.a. | GR for analysis ACS, ISO, Reag. Ph Eur, assay iodometric 99.0 - 100.5 % | 1000 | g |  |  |  | 1 |  | 1 | 429.52 | 429.52
123 | sulfat de fier II şi amoniu | for analysis, Assay (manganometric) 99 - 101,5% | 500 | g | 1 | 1 | 1 | 1 | 1 | 5 | 602.16 | 3010.8
124 | sulfat de magneziu | min 99,5%, pH value (5%;water) 5,0 - 8,0, heptahidrat | 500 | g | 1 |  |  |  |  | 1 | 218.4 | 218.4
125 | Sulfat de mangan |  | 1000 | g |  |  |  |  | 1 | 1 | 880.88 | 880.88
126 | Sulfat de mangan monohidrat | for analysis, assay (complexometric) 98 - 101,0% | 250 | g |  |  | 1 |  |  | 1 | 196.56 | 196.56
127 | Sulfat de mercur | for analysis, assay (complexometric) ≥98 % | 250 | g | 1 |  | 1 |  |  | 2 | 1071.2 | 2142.4
128 | Sulfat de sodiu anhidru | min 99,0%, GR for analysis, particle size 0,25 - 2 mm, ACS, ISO, ph: 5,2 - 8,0 | 1000 | g | 2 |  |  |  | 2 | 4 | 153.92 | 615.68
129 | Sulfit de sodiu | Gr for analysis, anhidru, assay (iodometric): 97.0-100.5% | 500 | g | 1 |  |  | 1 |  | 2 | 140.4 | 280.8
130 | Tartrat de sodiu si potasiu | GR for analysis ACS, ISO, Reag. Ph Eur, assay (alkalimetric) 99.0 - 102.0 % | 1000 | g |  |  |  | 1 |  | 1 | 365.04 | 365.04
131 | Tartrat de stibiu si potasiu | for analysis, assay 99,0 - 103,0% | 250 | g | 1 |  |  | 1 |  | 2 | 206.96 | 413.92
132 | Tiosulfat de sodiu solutie pentru 1000 ml, c(Na2S2O3)=0,1 mol/l (0,1N ) | Titrisol, pentru analiza, ρ: 1,22 g/cm3 (20°C), solutie pentru 1000 ml, c(Na2S2O3)=0,1 mol/l (0,1N) | fiola | buc |  |  | 1 | 1 | 1 | 3 | 133.12 | 399.36
133 | Nutrienti pentru CBO5, 6 L, HACH | pernute de solutie tampon nutrient pentru pregatirea a 6 litri apa de dilutie | 50 buc | cutie | 1 | 1 |  |  |  | 2 | 449.8 | 899.6
134 | Nutrienti pentru CBO5, 3 L, HACH | pernute de solutie tampon nutrient pentru pregatirea a 3 litri apa de dilutie | 50 buc | cutie | 1 | 1 |  |  |  | 2 | 410.8 | 821.6
105135.24
125110.9356
Sef laborator
Claudia Nagy